## BOM_SPEEDUINO 48 way 8x8 STM32 3VR_maj_2023-12-02
ID	Name	Designator	Footprint	Quantity	Manufacturer Part	Manufacturer	Supplier	Supplier Part	Price
1	19-217/BHC-ZL1M2RY/3T	+3.3V,+5V,+5V_OUT,+12V	LED0603-R-RD	4	19-217/BHC-ZL1M2RY/3T	EVERLIGHT	LCSC	C72038	0.021
2	19-217/BHC-ZL1M2RY/3T	BOOST1,FAN,FUEL,IDLE1,IGN1,IGN2,IGN3,IGN4,IGN5,IGN6,IGN7,IGN8,INJ1,INJ2,INJ3,INJ4,INJ5,INJ6,INJ7,INJ8,LC1,LED1,LED2,LED3,TACHO,VVTI1,VVTI2	LED0603-R-RD	27	19-217/BHC-ZL1M2RY/3T	EVERLIGHT	LCSC	C72041	0.018
3	TS-1089S-02526	BOOT0_SW,CALLIBRATE1,RESET_SW	SW-SMD_4P-L4.2-W3.3-P2.15-LS5.1	3	TS-1089S-02526	XUNPU	LCSC	C455282	0.051
4	100nF	C1,C4,C9,C11,C13,C18,C19,C36,C40,C43,C45,C46,C50,C53,C61,C62,C74	C0603	17			LCSC	C14663	0.002
5	220nF	C2,C3,C6,C10,C12,C14,C20,C37,C59,C60	C0603	10	CL21B224KBFNNNE	SAMSUNG	LCSC	C21120	0.006
6	100nF	C5,C17	R0603	2	CC0805KRX7R9BB104	YAGEO	LCSC	C49678	0.005
7	100nF	C7,C8	C0603	2	CC0805KRX7R9BB104	YAGEO	LCSC	C14663	0.002
8	1uF	C15,C16,C22,C27,C30,C33,C35,C73	C0603	8	CL21B105KBFNNNE	SAMSUNG	LCSC	C15849	0.005
9	1nF	C21,C63,C64,C65,C71,C80	C0603	6			LCSC	C1588	0.003
10	220uF	C23,C28,C34,C38	PANASONIC_D	4	VEH221M1CTR-0607	Lelon	LCSC	C231179	0.09
11	470uF 50V	C24	PANASONIC_G	1			LCSC	C249931	0.172
12	20pF	C25,C26	C0603	2			LCSC	C1648	0.005
13	20pF	C29,C31	C0603	2			LCSC	C1634	0.006
14	100nF 50V	C41,C42	C0603	2			LCSC	C14663	0.002
15	1uF	C44,C54,C57,C58	C0603	4			LCSC	C15849	0.005
16	220nF	C47	C0603	1			LCSC	C21120	0.006
17	10uF	C48,C49	C0603	2			LCSC	C19702	0.005
18	100uF	C52	CAP-SMD_BD6.3-L6.6-W6.6-FD	1	DV101M035E077R	CapXon	LCSC	C65221	0.086
19	10nF	C55	C0603	1			LCSC	C57112	0.003
20	100nF	C66,C67,C68,C69	C0603	4	C0603X104K050T	Holy Stone Enterprise	LCSC	C187860	0.004
21	2.2uF	C75,C76	C0603	2	CL10A225KA8NNNC	SAMSUNG	LCSC	C57895	0.01
22	10nF	C79	C0603	1	CL21B103KBANNNC	SAMSUNG	LCSC	C57112	0.003
23	19-217/BHC-ZL1M2RY/3T	CAM,CRANK,VSS	LED0603-R-RD	3	19-217/BHC-ZL1M2RY/3T	EVERLIGHT	LCSC	C2290	0.01
24	B08B-XASK-1(LF)(SN)	COMMUNICATIONS1	CONN-TH_8P-P2.50_B08B-XASK-1(LF)(SN)	1	B08B-XASK-1(LF)(SN)	JST Sales America	LCSC	C263751	0.143
25	B5819W_C8598	D1,D2,D5,D6,D7,D8,D9,D10,D11,D12,D15,D16,D17,D20,D34,D35,D36,D39	SOD-123_L2.8-W1.8-LS3.7-RD	18	B5819W	CJ	LCSC	C8598	0.027
26	BAT854CW	D3,D37	SOT323	2			LCSC	C294614	0.092
27	1N4001F	D4,D14,D18,D19,D22,D23,D24,D25,D26,D27,D29,D30,D31,D32	SMAF_L3.5-W2.6-LS4.7-RD	14	1N4001F	SK	LCSC	C122841	0.008
28	B340A	D13,D33	SMA_L4.3-W2.6-LS5.2-RD	2	B340A	MDD	LCSC	C64982	0.033
29	Header-Male-2.54_1x4_C124378	H1	HDR-TH_4P-P2.54-V	1	210S-1*4P L=11.6MMGold-plated black	Ckmtw	LCSC	C124378	0.04
30	CY8C24223A	IC1	SSOP28	1
31	SRV05-4	IC2,IC6,IC7,IC8,IC11	SOT23-6	5			LCSC	C85364	0.207
32	LM1117IMPX-3.3	IC3	SOT223	1			LCSC	C6186	0.141
33	VNLD5090-E	IC4,IC5	SOIC127P600X175-8N	2
34	JS202011SCQN	IGN_SW,MAP1,SW1,SW2,TACHO_SW1	SW-SMD_JS202011SCQN	5			LCSC	C405951	0.103
35	1x4 Header	J1	HDR1X4	1
36	PINHD-1X1	JP1,JP2,JP3,JP7,JP20	1X01	5
37	M05LOCK_LONGPADS	JP6	1X05_LOCK_LONGPADS	1
38	600R 2A	L1,L3	L1206	2			LCSC	C73732	0.012
39	8.2uH	L4	IND-SMD_L7.7-W6.8	1	APS07A30M8R2	COILANK INTERNATIONAL	LCSC	C328254	0.196
40	Header-Female-2.0_2x6	P1	HDR-6X2/2.0	1	2.0MM2*6PFemale header	ReliaPro	LCSC	C53390	0.164
41	Female header1*2P copy	P2,P3	HDR-2X1/2.0	2	Female header1*2P	BOOMELE	LCSC	C66509	0.046
42	2.0MM1*3PFemale_header	P4	HDR-3X1/2.0	1	2.0MM1*6PFemale header	BOOMELE	LCSC	C53390	0.164
43	MPXH6400AC6T1	PS1,PS2	1317A	2
44	1K	R1,R47,R68,R69,R71,R72,R73,R76	R0603	8			LCSC	C21190	0.001
45	470R	R2	R0603	1	0805W8F4700T5E		LCSC	C23179	0.001
46	0	R3	R0603	1	0603WAF0000T5E	UniOhm	LCSC	C21189	0.001
47	120R	R4,R24	R0603	2	0805W8F1200T5E	UniOhm	LCSC	C17437	0.002
48	4.7K	R5	R0603	1	0603WAF4701T5E	UniOhm	LCSC	C23162	0.001
49	10K	R7,R22,R63,R66,R123,R124,R125,R126,R130,R133,R134,R135,R136,R137,R141,R142,R143,R144	R0603	18			LCSC	C25804	0.001
50	470R	R9	R0603	1			LCSC	C23179	0.001
51	2.7K	R10,R11,R12,R13,R23,R38,R39,R45,R50	R0603	9	0603WAF4700T5E	UniOhm	LCSC	C13167	0.001
52	100K	R14,R15,R16,R18,R27,R28,R30,R31	R0603	8	0603WAF1003T5E	UniOhm	LCSC	C25803	0.001
53	470R	R17,R21,R37,R40,R42,R44,R46,R117,R118	R0603	9	0805W8F4700T5E	UniOhm	LCSC	C23179	0.001
54	22	R19,R20,R25,R26,R51,R52,R55,R56	R0603	8	0603WAF220JT5E	UniOhm	LCSC	C23345	0.001
55	1M	R29	R0603	1	0402WGF1004TCE	UniOhm	LCSC	C22935	0.001
56	1K	R32,R75,R79,R80,R81,R82,R83,R84,R85	R0603	9	0603WAF1001T5E	UniOhm	LCSC	C21190	0.001
57	2.2K	R33,R34,R35,R119,R120,R121,R122	R0603	7	0603WAF2201T5E	UniOhm	LCSC	C4190	0.001
58	68K	R36,R53,R54,R57,R58,R59,R60,R61,R64,R65,R70,R105	R0603	12	0603WAF6802T5E	UniOhm	LCSC	C23231	0.001
59	2K49	R41,R43,R110,R113	R0603	4			LCSC	C126158	0.042
60	6K34	R48	R0603	1			LCSC	C23087	0.001
61	10K	R49,R107	R0603	2	RC0402FR-0710KL	YAGEO	LCSC	C25804	0.001
62	120K	R62	R0603	1			LCSC	C25808	0.001
63	61.9K	R67	R0603	1			LCSC	C23091	0.001
64	10K	R74	R0603	1	0603WAF1002T5E	UniOhm	LCSC	C25804	0.001
65	510	R77,R106,R108	R0603	3	0603WAF5100T5E	UniOhm	LCSC	C23193	0.001
66	560	R78,R95,R96	R0603	3	0603WAF5600T5E	UniOhm	LCSC	C23204	0.001
67	47K	R86,R87,R88,R89,R97,R98,R99,R100,R112,R114	R0603	10	0603WAF4702T5E	UniOhm	LCSC	C25819	0.001
68	91K	R90,R91,R92,R93,R101,R102,R103,R104,R115,R116	R0603	10	0603WAF9102T5E	UniOhm	LCSC	C23265	0.001
69	470	R94	R0603	1	0603WAF4700T5E	UniOhm	LCSC	C23179	0.001
70	4K7 3W	R127,R129,R139	R2512	3	25121WF4701T4E	UNI-ROYAL(Uniroyal Elec)	LCSC	C473645	0.026
71	1K	R128,R132,R138	R0603	3	0805W8F1001T5E	UniOhm	LCSC	C21190	0.001
72	100R	R131	R0603	1	0805W8F1003T5E	UniOhm	LCSC	C22775	0.001
73	22	R140	R0603	1	RC0402JR-0722RL	YAGEO	LCSC	C93929	0.001
74	100K	R146,R147	R0603	2	RC0603JR-07100KL	YAGEO	LCSC	C100048	0.001
75	470	RN1,RN2,RN12	RES-ARRAY-SMD_0603-8P-L3.2-W1.6-BL	3	4D03WGJ0471T5E	UniOhm	LCSC	C25510	0.006
76	10K	RN4,RN5,RN8	RES-ARRAY-SMD_0603-8P-L3.2-W1.6-BL	3			LCSC	C29718	0.006
77	STEP-STICK	STEPSTICK-X1	STEP-STICK	1
78	SN65HVD230QDR	U1,U3	SOIC127P600X175-8N	2			LCSC	C12084	0.775
79	TC4424AVOA713	U2,U6,U10,U13	SOIC-8_L4.9-W3.9-P1.27-LS6.0-BL	4	TC4424AVOA713	MICROCHIP	LCSC	C44150	0.837
80	48 WAY ECU	U5	48 WAY ECU	1			Delphi
81	L7805ABD2T-TR	U7,U15	TO-263-2_L10.1-W9.1-P5.08-LS15.2-TL	2	L7805ABD2T-TR	STMicroelectronics	LCSC	C86206	0.516
82	SN74AHCT541PWR	U8,U14	TSSOP-20_L6.5-W4.4-P0.65-LS6.4-BL	2	SN74AHCT541PWR	TI	LCSC	C50989	0.274
83	MCP6002T-I/SN	U9	SOIC-8_L4.9-W3.9-P1.27-LS6.0-BL	1	MCP6002T-I/SN	MICROCHIP	LCSC	C7377	0.314
84	ULN2802	U11	SOP-10_L4.9-W3.9-P1.00-LS6.0-BL	1	ULN2802	Mixic	LCSC	C493376
85	W25Q16JVSSIQ	U16	SOIC-8_L5.3-W5.3-P1.27-LS8.0-BL	1			LCSC	C97521	0.611
86	B04B-XASK-1(LF)(SN)	U17,U19,U23	CONN-TH_B04B-XASK-1-LF-SN	3	B04B-XASK-1(LF)(SN)	JST Sales America	LCSC	C264994	0.058
87	STM32F407VET6	U18	LQFP-100_L14.0-W14.0-P0.50-LS16.0-BL	1			LCSC	C28730	3.971
88	MAX9924UAUB+	U20,U21,U22	MSOP-10_L3.0-W3.0-P0.50-LS5.0-BL	3	MAX9924UAUB+	MAXIM	LCSC	C143633	2.347
89	HY3403	U$1,U$2,U$4,U$6,U$7,U$8,U$9,U$11,U$12	DPAK_N-CHANNEL_MOSFET	9			LCSC	C133397
90	VN5R003H-E	U$18	VN5R003H-E_HPAK_TO267_7	1
91	MINI 5PFemale180 Bend foot_C46396	USB	USB-A-TH_USB-MINI-1	1	MINI 5PFemale180 Bend foot	ValuePro	LCSC	C46396	0.083
92	19-217/BHC-ZL1M2RY/3T	WB_HEATER1	LED0603-R-RD	1	19-217/BHC-ZL1M2RY/3T	EVERLIGHT	LCSC	C72043	0.027
93	8MHz	X1	OSC-SMD_L5.0-W3.2	1	X50328MSB2GI	YXC	LCSC	C115962	0.18
94	32.768KHz	X2	FC-135R_L3.2-W1.5	1	Q13FC1350000400	EPSON	LCSC	C32346	0.204
95	MCP6004T-I/SL	U4,U12	SO14	2			LCSC	C7378	0.503